## combined data
sensor's surface (cm²)
0.3552

## H
Inward deflection
Radius (mm) | Deflection (mm) | Resistance (MOhm) | delta R/R_0
inf | 0 | 20684 | 0
25 | 14.208 | 15732 | -23.9412
22.5 | 15.7867 | 14734 | -28.7662
20 | 17.76 | 12978 | -37.2558
17.5 | 20.2971 | 11984 | -42.0615
15 | 23.68 | 10859 | -47.5005
Outward deflection
Radius (mm) | Deflection (mm) | Resistance (MOhm) | delta R/R_0
inf | 0 | 17237 | 0
25 | 14.208 | 23584 | 36.822
22.5 | 15.7867 | 25855 | 49.9971
20 | 17.76 | 34474 | 100
17.5 | 20.2971 | 35000 | 103.0516
15 | 23.68 | 39000 | 126.2575

## HB
Inward deflection
Radius (mm) | Deflection (mm) | Resistance (MOhm) | delta R/R_0
inf | 0 | 12927 | 0
25 | 14.208 | 10500 | -18.7747
22.5 | 15.7867 | 9600 | -25.7368
20 | 17.76 | 8706 | -32.6526
17.5 | 20.2971 | 7806 | -39.6148
15 | 23.68 | 7407 | -42.7013
Outward deflection
Radius (mm) | Deflection (mm) | Resistance (MOhm) | delta R/R_0
inf | 0 | 10342 | 0
25 | 14.208 | 14474 | 39.9536
22.5 | 15.7867 | 17584 | 70.0251
20 | 17.76 | 25568 | 147.2249
17.5 | 20.2971 | 29747 | 187.633
15 | 23.68 | 29845 | 188.5805

## B
Inward deflection
Radius (mm) | Deflection (mm) | Resistance (MOhm) | delta R/R_0
inf | 0 | 517 | 0
25 | 14.208 | 504 | -2.5145
22.5 | 15.7867 | 494 | -4.4487
20 | 17.76 | 467 | -9.6712
17.5 | 20.2971 | 451 | -12.766
15 | 23.68 | 434 | -16.0542
Outward deflection
Radius (mm) | Deflection (mm) | Resistance (MOhm) | delta R/R_0
inf | 0 | 1044 | 0
25 | 14.208 | 1161 | 11.2069
22.5 | 15.7867 | 1261 | 20.7854
20 | 17.76 | 1309 | 25.3831
17.5 | 20.2971 | 1416 | 35.6322
15 | 23.68 | 1495 | 43.1992

## 2B
Inward deflection
Radius (mm) | Deflection (mm) | Resistance (MOhm) | delta R/R_0
inf | 0 | 44.01 | 0
25 | 14.208 | 38.37 | -12.8153
22.5 | 15.7867 | 36.7 | -16.6099
20 | 17.76 | 35.52 | -19.2911
17.5 | 20.2971 | 32.83 | -25.4033
15 | 23.68 | 30.8 | -30.0159
Outward deflection
Radius (mm) | Deflection (mm) | Resistance (MOhm) | delta R/R_0
inf | 0 | 45.57 | 0
25 | 14.208 | 60.34 | 32.4117
22.5 | 15.7867 | 64.71 | 42.0013
20 | 17.76 | 69.77 | 53.1051
17.5 | 20.2971 | 74.5 | 63.4847
15 | 23.68 | 79.9 | 75.3346

## 4B
Inward deflection
Radius (mm) | Deflection (mm) | Resistance (MOhm) | delta R/R_0
inf | 0 | 17.05 | 0
25 | 14.208 | 15.88 | -6.8622
22.5 | 15.7867 | 15.7 | -7.9179
20 | 17.76 | 15.35 | -9.9707
17.5 | 20.2971 | 14.84 | -12.9619
15 | 23.68 | 14.28 | -16.2463
Outward deflection
Radius (mm) | Deflection (mm) | Resistance (MOhm) | delta R/R_0
inf | 0 | 18.02 | 0
25 | 14.208 | 20.15 | 11.8202
22.5 | 15.7867 | 20.25 | 12.3751
20 | 17.76 | 20.42 | 13.3185
17.5 | 20.2971 | 20.69 | 14.8169
15 | 23.68 | 21.07 | 16.9256